## ServiceInterfaces
Service InterFace Name | Service ID | Service Description | Method/Event/Field | Setter/Getter/Notifier | Element Name | Element Description | Method ID/Event ID | Eventgroup Name | Eventgroup ID | Send Strategy | Cyclic Time(ms) | Parameter Name | IN/OUT | Parameter Description | Parameter Data Type | UDP/TCP | Is S2S | Vehicle Define Begin | POC | Vehicle Define End
Atom_VCU_DriSpeedSt | 0x0001 | 上报当前车速 | Field | Notifier | ntfVehSpeedSt |  | 0x8001 | EG_DriSpeedSwtSts | 0x0001 | Update on changed | / |  |  |  | VehicleSpeedSts | UDP | Y |  | mcu1_0
Atom_VCU_ParkingSt | 0x0002 | 获取当前挡位 | Field | Getter | OperREQ |  | 0x5001 | [7 empty] | ParkingSts | UDP | Y |  | mcu1_0
Atom_VCU_HighVoltageBatterySt | 0x0003 | 获取当前电量 | Field | Getter | OperREQ |  | 0x5001 | [7 empty] | HighVoltageBatterySts | UDP | Y |  | mcu1_0
Atom_VCU_IgnitionSt | 0x0004 | 点火状态 | Field | Getter | OperREQ |  | 0x5001 | [7 empty] | IgnitionSts | UDP | Y |  | mcu1_0
Atom_BCM_VehicleMode | 0x0005 | 设置车辆模式 | Field | Setter | SetOper | 设置车辆模式。 | 0x5001 | [7 empty] | VehicleMode | UDP | Y |  | mcu1_0
Atom_BCM_VehicleMode | 0x0005 | 车辆模式状态 | Field | Notifier | ntfVehicleModeSt |  | 0x8001 | EG_VehicleModeSts | 0x0001 | Update on changed |  |  |  | 车辆模式 | WorkVehicleMode | UDP | Y |  | mcu1_0

## DataTypeDefinitions
Parameter Data Type Name | DataType Description | Data Category | Array Length | Member Name | Member Description | Member Datatype Reference | Base Data Type | Discrete Value Definition | CAN Message Name | CAN Signal Name
VehicleSpeedSts | 当前车速 | Struct |  | VehicleSpeedValSts | 当前车速 | / | uint16 | 0~400, 单位：Km/H,分辨率:1 | ZcuLToHpc | CANVehicleSpeedSts
ParkingSts | 当前挡位 | Struct |  | Oper | 当前挡位 | / | uint8 | 0x0=P 0x1=N 0x2=S 0x3=R 0x4~0x7: reserved | ZcuLToHpc | CANParkingSts
HighVoltageBatterySts | 高压电池电量 | Struct |  | Oper | 高压电池电量 | / | uint16 | 0-100，单位：%，精度1/100 | ZcuLToHpc | CANBatteryValSts
IgnitionSts | 点火状态 | Struct |  | Oper | 点火状态 | / | uint8 | 0x0=OFF 0x1=ON | ZcuLToHpc | CANIgnSts
VehicleMode | 车辆模式 | Struct |  | Oper | 车辆模式 | / | uint8 | 0x0=Normal 0x1=OBD 0x2=OTA | HpcToZcuL | CANVehicleModeSts
WorkVehicleMode | 车辆模式 | Struct |  | WorkVehicleModeSts | 车辆模式 | / | uint8 | 0x0=Normal 0x1=OBD 0x2=OTA | ZcuLToHpc | CANVehicleModeSts

## Deployments
Service InterFace Name | Service ID | Instance ID | Major Version | Minor Version | UDP Port | TCP Port | Is Provide
Atom_VCU_DriSpeedSt | 0x0001 | 0x0001 | 1 | 1 | 30506 |  | Y
Atom_VCU_ParkingSt | 0x0002 | 0x0001 | 1 | 1 | 30506 |  | Y
Atom_VCU_HighVoltageBatterySt | 0x0003 | 0x0001 | 1 | 1 | 30506 |  | Y
Atom_VCU_IgnitionSt | 0x0004 | 0x0001 | 1 | 1 | 30506 |  | Y
Atom_BCM_VehicleMode | 0x0005 | 0x0001 | 1 | 1 | 30506 |  | Y

## GlobalParameters
Global Parameters
Paramenter Name | Configuration
Ip Address | 192.168.21.21
Default Gateway | 192.168.21.1
Server Ip SubnetMask | 255.255.255.0
SOA Proxy Event Notifier Runnable Period (ms) | 100
SOA Proxy Method Setter Getter Runnable Period (ms) | 100
SOA Skeleton Event Notifier Runnable Period (ms) | 100
SOA Skeleton Method Setter Getter Runnable Period (ms) | 100
SOA Service Adapter Version | 1.0.0-alpha+001
Initial Delay Min Value (s) | 0.01
Initial Delay Max Value (s) | 0.1
Initial Repetitions Base Delay (s) | 0.1
Initial Repetitions Max | 3
Request Response Delay Min (s) | 0.01
Request Response Dealy Max (s) | 0.1
Offer Cycle Delay (s) | 2
Service Offer Time To Live (s) | 3
Sd GateWay Ip
Sd Ip SubnetMask | 255.255.255.0
Sd Port | 30490
Sd Multicast Ip | 239.71.0.2

## SerializationParameters
Serialization Related Parameters
Parameter Name | Configuration
Alignment (bit) | 8
Byte Order | MOST-SIGNIFICANT-BYTE-FIRST
String Encoding | UTF-8
Struct Length field size (Byte) | 4
String Length field size (Byte) | 4
Array Length field size (Byte) | 4
Union Length field size (Byte) | 4
Union Type Selector field size (Byte) | 4

## VehicleDefineConfigs
SOC Location | MCU Location | Core | Vehicle Type Name | Inter Core Comm Channel | Supportted Inter Core Comm Channels
hpc1 | mcu1 | 0 | POC | NonETHChannel | ETHChannel
hpc1 | mcu1 | 1 | POC | NonETHChannel | NonETHChannel

## Instructions
填写说明
Sheet:ServiceInterfaces
Service InterFace Name | 1、命名可用字符：[a-z,A-Z,0-9,_]，即：字符包括26英文字母大小写，0-9数字，以及"_"，命名必须以字母为起始。 2、名称中不包含中文、空格、回车、逗号、句号、分号，%，~，/,.,\ 3、名称长度应小于等于128个字符。 4、名称不应与 C/C++或 MATLAB 关键字或保留字冲突；比如：if/else、method、internal、proxy、resources、event、field、Input/Output、com、Base、std、vac、someip、ara等。 5、服务的名称应整车唯一，不允许出现重复的服务名称。 6、不同服务之间通过空行进行隔开（无需将空行进行合并），同一个服务，多行的情况，该列都应进行填充（即填写相同的服务接口名称）。
Service ID | 1、服务ID，16bit。 2、服务ID必须使用大写四位十六进制数值，以"0x"开头，取值范围"0x0001"-"0xFFFE"。 3、服务ID必须保持整车唯一。
Service Description | 1、服务描述，简要描述服务所提供的功能。 2、建议提供中英文描述。至少要有中文描述。
Method/Event/Field | 1、服务的操作方式有Method、Field、Event，该列可选内容为："R/R Method"、"Field"、"Event "，其它任何类型的值都不被允许。其中R/R Method表示Request/Response Method，即请求/应答类型，暂不支持F&F Method，即Fire&Forget，仅请求无需应答类型。 2、Method一般用于RPC远远程调用，如：控制服务端执行某项具体的任务。 3、R/R Method 一般至少会带有IN和OUT两个参数，特殊情况下，该类操作方式可以没有IN参数，因此，无IN参数不进行IN参数填写即可。 4、F&F Method（暂不支持）默认应至少具备一个IN参数。 5、Field一般指字段，可理解为对一段数据进行操作，其中这段数据可包含Setter（写操作）、Getter（读操作）、Notifier（通知操作）。 6、Event与Notifier类似，实际开发中两者都可使用周期方式进行发送，具体差别为，Notifier在订阅后会立即发送一次值给客户端。
Setter/Getter/Notifier | 1、表示Field的具体类型，该列可选内容为："Setter"、"Getter"、"Notifier"。其它任何类型的值都不被允许。 2、当操作类型列（即Method/Event/Field列）选择"R/R Method"、"Event "时，该列应不填写即为空值。 3、同一个Field的不同操作类型的Element Name应相同，即同一个Field下的Setter、Getter、Notifier应使用同一个Element Name。
Element Name | 1、命名可用字符：[a-z,A-Z,0-9,_]，即：字符包括26英文字母大小写，0-9数字，以及"_"，命名必须以字母为起始。 2、名称中不包含中文、空格、回车、逗号、句号、分号，%，~，/,.,\ 3、名称长度应小于等于128个字符。 4、名称不应与 C/C++或 MATLAB 关键字/保留字冲突；比如：if/else、method、internal、proxy、resources、event、field、Input/Output、com、Base、std、vac、someip、ara等。 5、服务接口元素名称应保持在服务内的唯一性，推荐在整车唯一。
Element Description | 1、服务接口元素描述，简要描述服务对应元素所提供的功能。 2、建议提供中英文描述。至少要有中文描述。
Method ID/Event ID | 1、方法/事件ID，16bit。（Notifier同Event） 2、必须使用大写四位十六进制数值，以"0x"开头，如果是Method，Setter，Getter类型服务，ID的取值范围为0x0001 - 0x7FFE（含），如果是Event或者Notifier，ID的取值范围为0x8001-0xFFFD（含） 3、Method ID/Event ID必须保持在服务内唯一。
Eventgroup Name | 1、命名可用字符：[a-z,A-Z,0-9,_]即：字符包括26英文字母大小写，0-9数字，以及"_"，命名必须以字母为起始。 2、名称中不包含中文、空格、回车、逗号、句号、分号，%，~，/,.,\ 3、名称长度应小于等于128个字符。 4、名称不应与 C/C++或 MATLAB 关键字/保留字冲突；比如：if/else、method、internal、proxy、resources、event、field、Input/Output、com、Base、std、vac、someip、ara等。 5、服务事件组名称应保持在服务内的唯一性。 6、所有Event和Notifer都必须被包含在事件组中，即使服务中只有一个Event或一个Notifier。 7、服务中可包含多个事件组，例如：可以将相同类型的事件或通知定义在同一个事件组内。 8、事件组可以同时包含Event类型和Notifier类型的操作方式。
Eventgroup ID | 1、服务事件组ID，16bit。 2、服务事件组ID必须使用大写四位十六进制数值，以"0x"开头，范围0x0001 - 0xFFFE（含）。 3、EventGroup ID必须保持在服务内唯一。
Send Strategy | 1、仅当操作类型为Event或者为Notifier时，该列的可选值为："Cyclic"、"Update on changed"，否则该列应不填写即为空值。
Cyclic Time(ms) | 1、仅当发送策略为"Cyclic"时，该列应填周期值，单位默认毫秒，填写时无需附带单位。周期值建议为10的整数倍，且周期值建议大于等于100。
Parameter Name | 1、命名可用字符：[a-z,A-Z,0-9,_]，即：字符包括26英文字母大小写，0-9数字，以及"_"，命名必须以字母为起始。 2、名称中不包含中文、空格、回车、逗号、句号、分号，%，~，/,.,\ 3、名称长度应小于等于128个字符。 4、名称不应与 C/C++或 MATLAB 关键字/保留字冲突；比如：if/else、method、internal、proxy、resources、event、field、Input/Output、com、Base、std、vac、someip、ara等。 5、服务参数名称应保持在服务内的唯一性，推荐能在整车唯一。 6、操作类型为Field或者Event时，该列不进行填写即为空值（约定规则：此种情况下，Parameter Name与Element Name相同）。 7、当参数数量较多时，建议将参数进行封装，如把参数定义成结构体类型。
IN/OUT | 1、当操作类型类为"R/R Method"时，该类可选值为"IN"、"OUT"，操作类型列为"Field"或"Event"时，该列不填写即为空值。 一般情况下，R/R Method类型应包含IN和OUT两个方向的参数，可以不含IN参数。
Parameter Description | 1、对参数做简要的说明
Parameter Data Type | 1、命名可用字符：[a-z,A-Z,0-9,_]，即：字符包括26英文字母大小写，0-9数字，以及"_"，命名必须以字母为起始。 2、名称中不包含中文、空格、回车、逗号、句号、分号，%，~，/,.,\ 3、名称长度应小于等于128个字符。 4、名称不应与 C/C++或 MATLAB 关键字/保留字冲突；比如：if/else、method、internal、proxy、resources、event、field、Input/Output、com、Base、std、vac、someip、ara等。 5、参数数据类型名称应保持整车唯一。
IS S2S | 1、是否为S2S配置，如果是则填写"Y",如果不是则不进行填写即为空值。
Vehicle Define Begin | 1、不需要进行填写。
A02 | 1、Vehicle Define Begin列与Vehicle Define End列之间的列用于填写车型与M核服务部署的对应关系，。 2、列的名称为车型的名称比如"A02"，"A09"等，名称长度应小于等于128个字符。命名可用字符：[a-z,A-Z,0-9,_]，即：字符包括26英文字母大小写，0-9数字，以及"_"，命名必须以字母为起始。 3、如果某一车型下，某一服务没有应用于该项目，则填写"N",如果某一服务应用于该项目，则填写该服务在M核的部署，比如"mcu1_0"，代表该服务部署在mcu1的0核上，不支持同一服务在同一车型内部署在不同核上。
Vehicle Define End | 1、不需要进行填写。
Sheet:DataTypeDefinition
Parameter Data Type Name | 1、命名可用字符：[a-z,A-Z,0-9,_]，即：字符包括26英文字母大小写，0-9数字，以及"_"，命名必须以字母为起始。 2、名称中不包含中文、空格、回车、逗号、句号、分号，%，~，/,.,\ 3、名称长度应小于等于128个字符。 4、名称不应与 C/C++或 MATLAB 关键字/保留字冲突；比如：if/else、method、internal、proxy、resources、event、field、Input/Output、com、Base、std、vac、someip、ara等。 5、参数数据类型名称应保持整车唯一。 6、Sheet:ServiceInterfaces页中Parameter Data Type列的数据类型应都在该列中有定义。 7、不同参数类型应通过空行进行隔开（无需将空行进行合并），同一个数据类型，多行的情况，该列都应进行填充（即填写相同的数据类型名称）。 3、默认情况下，该列的第一个参数名为：ReturnCode，该参数为整车统一维护参数，当返回值出现未定义的情况可反馈给架构的同事进行维护。 8、对于数据类型有嵌套的情况，或者数据类型有成员或者成员索引的情况，应将成员或者成员索引进行重新定义描述。
DataType Description | 1、简要对数据类型定义进行说明
Data Category | 1、该列为固定值，可选项为：Integer,Float,Double,Enumeration,Array,Struct,Union。
Array Length | 1、当数据类型为Array时，需要填写。否则，该列不进行填写即为空值。 2、范围大于0，小于4294967295，当前SOA方案建议不超出最大传输数据长度。
Member Name | 1、当数据类型列为Sturct或为Array且Array中的成员为Struct或Array或Union时，在该列填写成员的名称。 2、对于有嵌套的情况（即DataType列选择Struct,Array,Union时），该列仅声明了成员的名称，该名称的详细定义应重新在Parameter Data Type Name列进行定义。且该成员无法给其它数据类型进行复用。 3、命名可用字符：[a-z,A-Z,0-9,_]即：字符包括26英文字母大小写，0-9数字，以及"_"，命名必须以字母为起始。 4、名称中不包含中文、空格、回车、逗号、句号、分号，%，~，/,.,\ 5、名称长度应小于等于128个字符。 6、名称不应与 C/C++或 MATLAB 关键字/保留字冲突；比如：if/else、method、internal、proxy、resources、event、field、Input/Output、com、Base、std、vac、someip、ara等。
Member Description | 1、简要对数据类型成员进行说明
Member Datatype Reference | 1、数据类型成员索引，选填项，当想直接使用之前已经定义好的数据类型时，把所引用的Parameter Data Type Name填写到这一列。对于不同数据，可以使用同一个Member Datatype Reference。 2、当有定义Member Datatype Reference时，该行后续的内容应保持空白（即Datatype也无需填写）。
Base Data Type | 1、该列为固定值，填写基本数据类型，可选项为：boolean,uint8,uint16,uint32,uint64,sint8,sint16,sint32,sint64,float,double。 2、当Data Category列为Integer时，该列可选项为：boolean,uint8,uint16,uint32,uint64,sint8,sint16,sint32,sint64 3、当Data Category列为Float时，该列可选项为：float 4、当Data Category列为Double时，该列可选项为：double 5、当Data Category列为Enumeration时，该列可选项为：uint8,uint16,uint32,uint64 6、当Data Category列为Array时，成员类型为基本数据类型，该列可选项为：boolean,uint8,uint16,uint32,uint64,sint8,sint16,sint32,sint64,float,double。如果成员类型为Struct,Array,Union，则该列不进行填写，在Member Datatype Reference列进行填写。 7、当Data Category列为Struct时，成员类型为基本数据类型，该列可选项为：boolean,uint8,uint16,uint32,uint64,sint8,sint16,sint32,sint64,float,double。如果成员类型为Struct,Array,Union，则该列不进行填写，在Member Datatype Reference列进行填写。 8、当Data Category列为Union时，成员类型为基本数据类型，该列可选项为：boolean,uint8,uint16,uint32,uint64,sint8,sint16,sint32,sint64,float,double。如果成员类型为Struct,Array,Union，则该列不进行填写，在Member Datatype Reference列进行填写。 9、嵌套的数据定义，此列需要最终层级定义到基础数据类型。
Discrete Value Defination | 1、定义枚举数据类型 2、填写规则：需要填写16进制的值。格式固定为“0x = ”，0x后接大写16进制数，=后定义枚举名称，名称应符合以下规则： a、命名可用字符：[a-z,A-Z,0-9,_]即：字符包括26英文字母大小写，0-9数字，以及"_"，命名必须以字母为起始。 b、名称中不包含中文、空格、回车、逗号、句号、分号，%，~，/,.,\ c、名称长度应小于等于128个字符。 d、名称不应与 C/C++或 MATLAB 关键字/保留字冲突；比如： if/else、method、internal、proxy、resources、event、field、Input/Output、com、Base、std、vac、someip、ara等。 3、枚举之间需要换行符隔开，例如： 0x0=OFF 0x1=On 0x2=NoCommand 4、非枚举类型可不填写此栏
CAN Message Name | CAN报文名称 1、命名可用字符：[a-z,A-Z,0-9,_]，即：字符包括26英文字母大小写，0-9数字，以及"_"，命名必须以字母为起始。 2、名称中不包含中文、空格、回车、逗号、句号、分号，%，~，/,.,\ 3、名称长度应小于等于256个字符。 4、名称不应与 C/C++或 MATLAB 关键字/保留字冲突；比如：if/else、method、internal、proxy、resources、event、field、Input/Output、com、Base、std、vac、someip、ara等。 5、CAN报文名称应保持整车唯一。
CAN Siganl Name | CAN信号名称 1、命名可用字符：[a-z,A-Z,0-9,_]，即：字符包括26英文字母大小写，0-9数字，以及"_"，命名必须以字母为起始。 2、名称中不包含中文、空格、回车、逗号、句号、分号，%，~，/,.,\ 3、名称长度应小于等于32个字符。 4、名称不应与 C/C++或 MATLAB 关键字/保留字冲突；比如：if/else、method、internal、proxy、resources、event、field、Input/Output、com、Base、std、vac、someip、ara等。 5、CAN信号名称应保持整车唯一。
Sheet:Deployment
Service InterFace Name | 1、从ServiceInterfaces页中提取对应的Service InterFace Name，该页填写才真正代表最终要发布的服务
Service ID | 1、从ServiceInterfaces页中提取对应的Service ID
Instance ID | 1、服务实例ID，16bit 2、服务实例ID必须使用大写四位十六进制数值，以"0x"开头，取值范围"0x0001"-"0xFFFE"。
Major Version | 1、服务的主版本，十进制值（服务迭代过程中根据实际情况进行版本更新） 2、1911、2111参数大于等于0小于等于255整数
Minor Version | 1、服务的次版本，十进制值（服务迭代过程中根据实际情况进行版本更新） 2、1911、2111参数大于等于0小于等于4294967295整数
UDP Port | 1、ServiceInterfaces页中“UDP/TCP”列，服务如果配置传输协议为UDP，该列需要填上UDP端口。服务如果配置传输协议为TCP，该列则不需要填写即为空值。 2、1911、2111范围大于等于0小于等于4294967295整数，1911建议1025-65534还有0整数。 3、需要避免使用常见的占用端口号，如20，8080等。
TCP Port | 1、ServiceInterfaces页中“UDP/TCP”列，服务如果配置传输协议为TCP，该列需要填上TCP端口。服务如果配置传输协议为UDP，该列则不需要填写即为空值。 2、1911、2111范围大于等于0小于等于4294967295整数，1911建议1025-65534还有0整数。 3、需要避免使用常见的占用端口号，如20，8080等。
Is Provide | 1、服务是否由SOA提供正向代理，即SOA代理提供M核服务，A核应用向SOA请求服务。如果是，填写"Y",如果否则不进行填写即为空值。
Sheet:Global Parameters （AP only）
Ip Address | 1、SOA服务发布IP地址
Default Gateway | 1、SOA默认网关
Server IP SubnetMask | 1、SOA子网掩码
SOA Proxy Event Notifier Runnable Period (ms) | 1、反向代理M核SOA对于Event，Notifier处理的周期 2、大于等于100小于等于500整数
SOA Proxy Method Setter Getter Runnable Period (ms) | 1、SOA Proxy Method Setter Getter Runnable Period 2、大于等于10小于等于500整数
SOA Skeleton Event Notifier Runnable Period (ms) | 1、正向代理M核SOA对于Event，Notifier处理的周期 2、大于等于100小于等于500整数
SOA Skeleton Method Setter Getter Runnable Period (ms) | 1、正向代理M核SOA对于Method，Setter，Getter处理的周期 2、大于等于10小于等于500整数
SOA Service Adapter Version | 1、SOA Service版本，可以用于更新版本
Initial Delay Min Value (s) | 1、第一次发送OfferService或者第一次发送FindService,延迟的最小时长。 2、以秒为单位 3、1911：范围大于等于0，小于等于3.40282e+038（或者3.40282E+038） 4、2111：范围大于等于0，小于等于86400
Initial Delay Max Value (s) | 1、第一次发送OfferService或者第一次发送FindService,延迟的最大时长。 2、以秒为单位 3、1911范围大于等于0，小于等于3.40282e+038（或者3.40282E+038） 4、2111：范围大于等于0，小于等于86400
Initial Repetitions Base Delay (s) | 1、重复发送OfferService或FindService的基本时间间隔。 2、以秒为单位 3、1911范围大于等于0，小于等于3.40282e+038（或者3.40282E+038） 4、2111：范围大于等于0，小于等于86400
Initial Repetitions Max | 1、OfferService或者FindService可重复发送的次数。 2、1911、2111范围大于等于0小于等于4294967295整数
Request Response Delay Min (s) | 1、收到多播允许的最小响应延迟。 2、以秒为单位 3、1911范围大于等于0，小于等于3.40282e+038（或者3.40282E+038） 4、2111：范围大于等于0，小于等于86400
Request Response Dealy Max (s) | 1、收到多播允许的最大响应延迟。 2、以秒为单位 3、1911范围大于等于0，小于等于3.40282e+038（或者3.40282E+038） 4、2111：范围大于等于0，小于等于86400
Offer Cycle Delay | 1、OfferServcie消息发送时间间隔，以秒为单位 2、1911范围大于等于0，小于等于3.40282e+038（或者3.40282E+038） 3、2111：范围大于等于0，小于等于86400
Service Offer Time To Live (s) | 1、OfferServcie消息发送生命周期，以秒为单位 2、1911范围大于等于0，小于等于16777215整数 3、2111范围大于等于1，小于等于16777215整数
SD GateWay IP | 1、服务发现的网关 2、1911、2111可填写IP地址与ANY
SD IP SubnetMask | 1、服务发现的子网掩码 2、1911、2111可填写IP地址与ANY
SD Port | 1、服务发现的端口 2、1911、2111范围1025-65534整数
SD Multicast Ip | 1、服务发现的IP地址 2、1911、2111可填写IP地址与ANY
Sheet:SerializationParameter （AP only）
Alignment (bit) | 1、配置序列化字节对齐属性，目前仅支持8、16、32、64或128bit配置（即目前支持1、2、4、8或16字节对齐配置，暂不支持32字节对齐配置）。 2、1911、2111大于等于0小于等于4294967295整数
Byte Order | 1、配置序列化数据流中数据的字节序（大端或小端），主要是多字节基本数据类型以及长度字段的字节序。默认值为大端。 2、1911、2111可填写MOST-SIGNIFICANT-BYTE-FIRST（大端）与MOST-SIGNIFICANT-BYTE-LAST（小端）
String Encoding | 1、1911、2111配置字符串的封装格式，Unicode支持UTF-8或UTF-16封装，其中UTF-16大端或小端由Byte Order配置决定。默认值为UTF-8。1911配置0-128字节
Struct Length field size (Byte) | 1、为Struct数据类型配置长度字段的大小（以字节为单位），可选的配置值为0、1、2或4。默认值为0字节，即此结构体不带长度字段（序列化时不会在结构体前插入长度字段）。 2、表格填写时单位是字节
String Length field size (Byte) | 1、为String数据类型配置长度字段的大小（以字节为单位），可选的配置值为0、1、2或4。默认值为4字节（配置0也按照默认值处理）。 2、表格填写时单位是字节
Array Length field size (Byte) | 1、为Array、Vector或Associative_Map数据类型配置长度字段的大小（以字节为单位），可选的配置值为0、1、2或4。Array长度字段的默认值为0字节（即不带长度字段），Vector和Associative_Map长度字段的默认值为4字节（配置0也按照默认值处理）。 2、表格填写时单位是字节
Union Length field size (Byte) | 1、为Variant数据类型配置长度字段的大小（以字节为单位），可选的配置值为0、1、2或4。默认值为4字节，配置0表示不带长度字段（序列化时不会在变体前插入长度字段）。 2、表格填写时单位是字节 3、2111配置项
Union Type Selector field size (Byte) | 1、为Variant数据类型配置类型字段的大小（以字节为单位），可选的配置值为1、2或4。默认值为2字节。 2、表格填写时单位是字节 3、2111配置项
Sheet:VehicleDefineConfigs （AP only）
SOC Location | 1、A核服务部署的分区，只支持部署到同一个分区。 2、命名可用字符：[a-z,A-Z,0-9,_]，即：字符包括26英文字母大小写，0-9数字，以及"_"，命名必须以字母为起始。 3、名称中不包含中文、空格、回车、逗号、句号、分号，%，~，/,.,\ 4、名称长度应小于等于128个字符。 5、名称不应与 C/C++或 MATLAB 关键字或保留字冲突；比如：if/else、method、internal、proxy、resources、event、field、Input/Output、com、Base、std、vac、someip、ara等。
MCU Location | 1、M核接口部署的分区 2、命名可用字符：[a-z,A-Z,0-9,_]，即：字符包括26英文字母大小写，0-9数字，以及"_"，命名必须以字母为起始。 3、名称中不包含中文、空格、回车、逗号、句号、分号，%，~，/,.,\ 4、名称长度应小于等于128个字符。 5、名称不应与 C/C++或 MATLAB 关键字或保留字冲突；比如：if/else、method、internal、proxy、resources、event、field、Input/Output、com、Base、std、vac、someip、ara等。
Core | 1、M核接口部署的核编号 2、命名可用字符：0-7数字。
Vehicle Type Name | 1、车型名称 2、命名可用字符：[a-z,A-Z,0-9,_]，即：字符包括26英文字母大小写，0-9数字，以及"_"，命名必须以字母为起始。 3、名称中不包含中文、空格、回车、逗号、句号、分号，%，~，/,.,\ 4、名称长度应小于等于128个字符。 5、名称不应与 C/C++或 MATLAB 关键字或保留字冲突；比如：if/else、method、internal、proxy、resources、event、field、Input/Output、com、Base、std、vac、someip、ara等。
Inter Core Comm Channel | 1、核间通信通道配置名称，需要从下拉框中选择“Supportted Inter Core Comm Channels”列中填写的名称。
Supportted Inter Core Comm Channels | 1、核间通信支持的通道配置名称，需要与Creator中/InterCoreComm/InterCoreCommChannelConfig/InterCoreCommChannelConfig/InterCoreCommChannelSet节点下配置的名称完全一致，不可重复。 2、命名可用字符：[a-z,A-Z,0-9,_]，即：字符包括26英文字母大小写，0-9数字，以及"_"，命名必须以字母为起始。 3、名称中不包含中文、空格、回车、逗号、句号、分号，%，~，/,.,\ 4、名称长度应小于等于128个字符。 5、名称不应与 C/C++或 MATLAB 关键字或保留字冲突；比如：if/else、method、internal、proxy、resources、event、field、Input/Output、com、Base、std、vac、someip、ara等。