## README
SOA 服务矩阵 Excel 使用说明 (README)
一、工作簿结构 (Sheet Overview)
Messages | CAN 报文定义表。每行一条 CAN 报文，包含 ID、DLC、方向、周期、发送类型等信息。
Signals | CAN 信号定义表。每行一个信号，包含位布局、因子/偏移、数据类型、枚举值等完整信息。
SOA_Service_Map | SOA 服务映射模板（核心编辑页）。将每个 CAN 信号映射为 SOA 服务，定义 IPCF 报文类型和 ID 分配。黄色单元格为用户可编辑字段。
ID_Allocation | ID 分配参考表。展示系统级 ProviderID/ConsumerID 分配规则和每个信号的建议 MethodID。
二、Messages 表字段说明
Send Type (发送类型) | 定义 CAN 报文的发送触发策略，来源于 DBC 文件的 GenMsgSendType 属性： • Cycle — 周期发送：按固定周期持续发送，不论数据是否变化 • Event — 事件触发：仅当信号值变化时发送 • IfActive — 条件激活：满足条件时周期发送，否则停止 • CycleAndEvent — 混合模式：周期发送 + 变化时额外立即发送 • NoMsgSendType — 无发送类型，通常用于被动接收
Direction (方向) | 以 M-Core 为视角的报文方向： • TX — M-Core 是发送者，数据从 M→A • RX — M-Core 是接收者，数据从 A→M • TX/RX — 该报文同时涉及发送和接收
SOA Direction (SOA 数据流) | SOA 架构中的数据流向： • M→A — M-Core 作为数据提供者，推送 CAN 数据给 A-Core • A→M — A-Core 作为控制者，发送指令给 M-Core 再转为 CAN 信号
三、Signals 表字段说明
Byte Order (字节序) | 定义多字节 CAN 信号在数据帧中的比特排列方式： • Motorola (BE) — 大端序 / Big-Endian / MSB First：高位字节在前，汽车行业主流 • Intel (LE) — 小端序 / Little-Endian / LSB First：低位字节在前 注：IPCF 协议要求大端传输，Motorola 字节序信号无需额外转换，Intel 需翻转
Signed (是否有符号) | • Yes — 有符号数，信号值可以为负数，C 类型为 int8/16/32/64_t • No — 无符号数，信号值仅为非负数，C 类型为 uint8/16/32/64_t
Is Float (是否浮点数) | • Yes — 信号在 CAN 帧中以 IEEE 754 浮点格式编码（float 32-bit 或 double 64-bit） • No — 信号以整数编码，物理值 = 原始值 × Factor + Offset 注：Factor 不等于 1 并不意味着 Is Float=Yes。Is Float 仅指总线上传输的原始编码方式
Factor / Offset (因子 / 偏移量) | 物理值与原始值的转换公式：物理值 = 原始值 × Factor + Offset 例：Factor=0.1, Offset=0, 原始值=1500 → 物理值=150.0
Value Descriptions (枚举值描述) | 信号的离散值与含义的映射关系。例：0=OFF; 1=ON 有枚举描述的信号通常表示状态/开关类信号，而非连续数值信号
四、SOA Service Type 类型详解
Event (Notifier) | 无状态事件通知。即发即忘，不缓存当前值。 方向：Server → Client（单向） IPCF：NOTIFICATION_WITHOUT_ACK (0x09) M核API：PICC_EventSend() 场景：故障上报、一次性状态变化通知
Field Notifier | 有状态字段变化通知。Server 缓存最新值，值变化时主动推送。 方向：Server → Client（单向） IPCF：NOTIFICATION_WITHOUT_ACK (0x09) M核API：PICC_EventSend() 场景：车速、温度等连续数据，M核从CAN接收后推送给A核 与 Event 区别：Field Notifier 缓存当前值，新订阅者可立即获取初始值
Field Getter | 按需读取字段当前值。Client 发请求，Server 回复当前缓存值。 方向：Client ↔ Server（请求-响应） IPCF：REQUEST (0x05) / RESPONSE (0x80) M核API：PICC_GetMethodData() + PICC_MethodResponse() 场景：A核主动读取M核当前CAN信号值
Field Setter | 远程设置字段新值。Client 发送控制值，Server 执行并回复结果。 方向：Client ↔ Server（请求-响应） IPCF：REQUEST (0x05) / RESPONSE (0x80) M核API：PICC_GetMethodData() + PICC_MethodResponse() 场景：A核发控制指令，M核转换为CAN信号发送到总线
R/R Method | 请求-响应方法调用（Request/Response）。双向通信，异步 SessionID 匹配。 IPCF：REQUEST (0x05) / RESPONSE (0x80) M核API：取决于角色 — Client 用 PICC_MethodRequest()，Server 用 PICC_GetMethodData()+PICC_MethodResponse() 场景：复杂 RPC 调用，如诊断激活、OTA 命令
Fire-and-Forget Method | 无需响应的方法调用。发送后立即返回，不等待回复。 IPCF：REQUEST_NO_RETURN_WITHOUT_ACK (0x07) M核API：PICC_MethodRequest() 场景：不需要确认的简单控制命令
Not Mapped | 该信号/报文不映射到 SOA 服务，不参与核间通信。
五、M-Core 约束与注意事项
实时性限制 | M-Core 不支持同步等待： • Event 只能发送 WITHOUT_ACK 类型 • Method Request 必须使用异步 SessionID 匹配获取 RESPONSE • 所有报文均为堆叠报文（10ms 周期或 Buffer 满触发发送）
字节序 | 核间通信协议采用大端 (Big-Endian) 传输。16-bit 以上的数据在打包 Payload 时需注意字节序转换。
数据完整性 | 发送报文时自动附加 2-byte Counter + 2-byte CRC16 校验。Counter 每通道独立累加，断开重连后不重置。
连接前置条件 | 所有 SOA 服务功能必须在 LINK_AVAILABLE 握手成功后才能启动。心跳（Ping/Pong 2秒周期）在两个 IPCF Channel 上双向发送。
六、使用步骤
Step 1 | 查看 Messages 和 Signals 表，确认 CAN 报文和信号定义正确。
Step 2 | 在 SOA_Service_Map 表的黄色单元格中，填写： • SOA Service Type — 从下拉菜单选择 • ProviderID — M核SOA域建议使用 0x71-0x80 • ConsumerID — A核SOA域建议使用 0x76-0x80 • MethodID — 同一 ProviderID 下 1-254 唯一
Step 3 | 参考 ID_Allocation 表确保 ID 不冲突。
Step 4 | 使用完成后的 Excel 作为输入，运行 C 代码生成工具自动生成 M-Core SOA 代码框架。
Generated: 2026-04-16 14:42:19

## Messages
No. | Message Name | CAN ID (Hex) | CAN ID (Dec) | DLC (Bytes) | Direction (M-Core) | Sender Node | Cycle Time (ms) | Send Type | Signal Count | SOA Direction | Comment
序号 | CAN报文名称 | CAN ID（十六进制） | CAN ID（十进制） | 数据长度（字节数） | M核视角: TX=M核发送, RX=M核接收 | DBC中定义的发送节点 | 周期发送间隔(ms), 空=非周期 | 发送触发类型: Cycle=周期, Event=事件触发, IfActive=条件激活 | 该报文包含的信号个数 | SOA数据流方向: M→A=M核推送, A→M=A核控制 | DBC中的报文注释
1 | Standard_100_Tx | 0x100 | 256 | 8 | TX | SDV_M_CORE0 | 100 | 0 | 2 | M->A (TX: M-Core sends CAN data to A-Core)
2 | Standard_200_Rx | 0x200 | 512 | 1 | RX | SDV_Tester | 100 | 0 | 1 | A->M (RX: A-Core controls M-Core to send CAN)

## Signals
No. | Message Name | CAN ID (Hex) | Signal Name | C Macro Name | Start Bit | Bit Length | Byte Order | Signed | Is Float | C Data Type | Factor | Offset | Min | Max | Unit | Value Descriptions | Init Value | Receiver Nodes | Comment
序号 | 所属报文名称 | 所属报文CAN ID | 信号名称（DBC原始名） | C代码中的宏定义名(自动生成) | 信号起始位（DBC定义） | 信号位宽度 | 字节序: Motorola(BE)=大端/高位在前, Intel(LE)=小端/低位在前 | 是否有符号: Yes=可为负数(int), No=仅非负(uint) | 是否浮点: Yes=IEEE754浮点编码, No=整数编码 | 映射的C数据类型（基于位宽/符号/浮点自动推导） | 物理值=原始值×Factor+Offset中的Factor | 物理值=原始值×Factor+Offset中的Offset | 物理值最小值 | 物理值最大值 | 物理值单位 | 枚举值描述（如 0=OFF; 1=ON） | 信号初始值（DBC GenSigStartValue属性） | DBC中定义的接收节点 | DBC中的信号注释
1 | Standard_100_Tx | 0x100 | KL15_Status | KL15_STATUS | 0 | 1 | Motorola (BE) | No | No | uint8_t | 1 | 0 | 0 | 1 |  | 0=KL15 OFF; 1=KL15 ON |  | SDV_Tester
2 | Standard_100_Tx | 0x100 | Vehicle_Speed | VEHICLE_SPEED | 23 | 32 | Motorola (BE) | Yes | Yes | float | 1 | 0 | -3.4e+38 | 2000 | km/h |  |  | SDV_Tester
3 | Standard_200_Rx | 0x200 | Test_ID_0x200 | TEST_ID_0X200 | 7 | 8 | Motorola (BE) | No | No | uint8_t | 1 | 0 | 0 | 1000 |  |  |  | SDV_M_CORE0 | test

## SOA_Service_Map
No. | Message Name | CAN ID (Hex) | Signal Name | CAN Direction | SOA Data Flow | SOA Service Type | IPCF MessageType Mapping | M-Core PICC API | ProviderID (Hex) | ConsumerID (Hex) | MethodID (Dec) | SOA Service Name | Payload Struct Name | Trigger Condition | Period (ms) | Description
序号 | CAN报文名称（来源DBC） | CAN ID（十六进制） | CAN信号名称 | CAN方向: TX=M核发送, RX=M核接收 | SOA数据流: M→A或A→M | SOA服务类型（下拉选择） | 对应IPCF私有协议报文类型（自动映射） | M核使用的PICC API函数 | 服务提供者ID(0x01-0xFE) | 服务消费者ID(0x01-0xFE) | 方法ID(1-254, 同一Provider下唯一) | SOA服务名称（自动生成,可修改） | Payload结构体名称（用于代码生成） | 发送触发条件 | 发送周期(ms) | 功能描述说明
1 | Standard_100_Tx | 0x100 | KL15_Status | TX | M->A (TX: M-Core sends CAN data to A-Core) | Field Notifier | NOTIFICATION_WITHOUT_ACK (0x09) | PICC_EventSend() |  |  |  | Soa_Standard_100_Tx_KL15_Status | Standard_100_Tx_KL15_Status_Payload_t | On Change / Cyclic | 100 | CAN signal 'KL15_Status' mapped to SOA service
2 | Standard_100_Tx | 0x100 | Vehicle_Speed | TX | M->A (TX: M-Core sends CAN data to A-Core) | Field Notifier | NOTIFICATION_WITHOUT_ACK (0x09) | PICC_EventSend() |  |  |  | Soa_Standard_100_Tx_Vehicle_Speed | Standard_100_Tx_Vehicle_Speed_Payload_t | On Change / Cyclic | 100 | CAN signal 'Vehicle_Speed' mapped to SOA service
3 | Standard_200_Rx | 0x200 | Test_ID_0x200 | RX | A->M (RX: A-Core controls M-Core to send CAN) | Field Setter | REQUEST (0x05) / RESPONSE (0x80) | PICC_GetMethodData() / PICC_MethodResponse() |  |  |  | Soa_Standard_200_Rx_Test_ID_0x200 | Standard_200_Rx_Test_ID_0x200_Payload_t | On Request (from A-Core) | 100 | CAN signal 'Test_ID_0x200' mapped to SOA service
■ 图例说明 (Legend) ■
黄色单元格 | 用户可编辑字段。请填入 ProviderID、ConsumerID、MethodID，并根据需要调整 SOA Service Type。
■ SOA Service Type 类型说明 ■
Event Notifier | 无状态事件通知。单向: Server→Client。即发即忘，不缓存当前值。 IPCF: NOTIFICATION_WITHOUT_ACK (0x09) ¦ M核API: PICC_EventSend()
Field Notifier | 有状态字段变化通知。Server缓存最新值，值变化时主动推送。新订阅者可获取初始值。 IPCF: NOTIFICATION_WITHOUT_ACK (0x09) ¦ M核API: PICC_EventSend() 典型场景: 车速、温度等连续数据，M核CAN接收后推送给A核
Field Getter | 按需读取字段当前值。Client发请求→Server回复当前缓存值。 IPCF: REQUEST(0x05)/RESPONSE(0x80) ¦ M核API: PICC_GetMethodData()+PICC_MethodResponse() 典型场景: A核读取M核CAN信号当前值
Field Setter | 远程设置字段新值。Client发送控制值→Server执行并回复结果。 IPCF: REQUEST(0x05)/RESPONSE(0x80) ¦ M核API: PICC_GetMethodData()+PICC_MethodResponse() 典型场景: A核发控制指令→M核转换为CAN信号发送到总线
RR Method | 请求-响应方法调用（Request/Response）。双向通信，异步SessionID匹配。 IPCF: REQUEST(0x05)/RESPONSE(0x80) ¦ M核API: 取决于角色(Client/Server) 典型场景: 复杂RPC调用，如诊断激活、OTA命令
Fire-Forget Method | 无需响应的方法调用。发送后立即返回，不等待任何回复。 IPCF: REQUEST_NO_RETURN_WITHOUT_ACK (0x07) ¦ M核API: PICC_MethodRequest()
Not Mapped | 该信号/报文不映射到SOA服务，不参与核间通信。
■ ID 分配规则 ■
ProviderID/ConsumerID | 范围: 0x01-0xFE。系统全局唯一。一个Provider可服务多个Consumer，一个Consumer只能关联一个Provider。 M核SOA域: 0x71-0x80 ¦ A核SOA域: 0x76-0x80
MethodID | 范围: 1-254。在同一个ProviderID下唯一。Event ID和Method ID不可重叠。
■ M核约束 ■
M核实时性限制 | M核不支持同步等待。Event只能发WITHOUT_ACK类型。Method Request必须使用异步SessionID匹配获取RESPONSE。 所有报文均为堆叠报文(10ms周期或Buffer满触发发送)。数据传输采用大端字节序。

## ID_Allocation
ID Range | Function Domain | M-Core IDs | A-Core IDs | Status
01 - 10 | Power Management | 0x01 | 0x06 | Reserved
11 - 20 | OTA | 0x11 | 0x16 | Reserved
21 - 30 | Health Management | 0x21 | 0x26 | Reserved
31 - 40 | Communication Module | 0x31 | 0x36 | Reserved
41 - 50 | Storage Module | 0x41 | 0x46 | Reserved
51 - 60 | Diagnostic Module | 0x51 | 0x56 | Reserved
61 - 70 | Time Sync | 0x61 | 0x66 | Reserved
71 - 80 | SOA | 0x71 | 0x76 | For SOA CAN Services
81 - 254 | Reserved | -- | -- | Available
Per-Message MethodID Allocation
Message Name | CAN ID (Hex) | Direction | Suggested ProviderID | Suggested ConsumerID | Signal Name | Suggested MethodID | SOA Service Type | Notes
Standard_100_Tx | 0x100 | TX | 0x71 (M-Core) | 0x76 (A-Core) | KL15_Status | 1 | Field Notifier | Auto-suggested, adjust as needed
Standard_100_Tx | 0x100 | TX | 0x71 (M-Core) | 0x76 (A-Core) | Vehicle_Speed | 2 | Field Notifier | Auto-suggested, adjust as needed
Standard_200_Rx | 0x200 | RX | 0x76 (A-Core) | 0x71 (M-Core) | Test_ID_0x200 | 3 | Field Setter | Auto-suggested, adjust as needed